## 辅助-内插法总变化系数
综合生活污水量变化系数
平均日流量（L/s） | 5 | 15 | 40 | 70 | 100 | 200 | 500 | 1000
总变化系数 （GB50014-2021版） | 2.7 | 2.4 | 2.1 | 2 | 1.9 | 1.8 | 1.6 | 1.5
总变化系数 （GB50014-2016版） | 2.3 | 2 | 1.8 | 1.7 | 1.6 | 1.5 | 1.4 | 1.3

## 辅助-输出功率
功率kW
0.06
0.09
0.12
0.18
0.25
0.37
0.55
0.75
1.1
1.5
2.2
3.7
5.5
7.5
11
15
18.5
22
30
37
45
55
75
90
110
132
150
160
185
200
220
250
280
300
315
335
355
375
400
425
450
475
500
530
560
600
630
670
710
750
800
850
900
950
1000

## 辅助-碳钢钢管管径壁厚
公称直径mm | 卷管外径mm | 壁厚（PN=1.0MPa）
50 | 57 | 3.5 | Q/321100 2464 004-2019《北控水务集团有限公司企业标准 给排水工程用管道、管件及其防腐、保温》
80 | 89 | 4
100 | 108 | 4
125 | 133 | 4
150 | 159 | 4.5
200 | 219 | 6
250 | 273 | 8
300 | 325 | 8
350 | 377 | 9
400 | 426 | 9
450 | 480 | 9
500 | 530 | 9
600 | 630 | 9
700 | 720 | 10
800 | 820 | 10
900 | 920 | 10
1000 | 1020 | 10
1200 | 1220 | 10
1400 | 1420 | 11 | 北控水务《城镇污水处理工程设计技术规定（试行版）》2017
1600 | 1620 | 12
1800 | 1820 | 14
2000 | 2020 | 14
2200 | 2220 | 20
2400 | 2420 | 20
2600 | 2620 | 20

## 辅助-不锈钢管（曝气）管径壁厚
公称直径mm | 加工后外径mm | 壁厚
50 | 57 | 2
65 | 76 | 3
80 | 89 | 3
100 | 108 | 3 | Q/321100 2464 004-2019《北控水务集团有限公司企业标准 给排水工程用管道、管件及其防腐、保温》
125 | 133 | 3
150 | 159 | 3
200 | 219 | 3
250 | 273 | 3
300 | 325 | 3
350 | 377 | 3
400 | 426 | 3
450 | 480 | 3
500 | 530 | 4
600 | 630 | 4
700 | 720 | 6
800 | 820 | 6
1000 | 1020 | 6
1200 | 1220 | 6
1500 | 1520 | 8
1800 | 1820 | 10
2000 | 2020 | 10

## 辅助-PE管管径壁厚
GB/T 13663.2-2018
公称外径 | 公称直径 | 壁厚（PN=1.0MPa）
32 | 25 | 2.3
40 | 32 | 2.4
50 | 40 | 3
63 | 50 | 3.8
75 | 65 | 4.5
90 | 80 | 5.4
110 | 100 | 6.6
125 | 125 | 7.4
140 | 125 | 8.3
160 | 150 | 9.5
180 |  | 10.7
200 | 200 | 11.9
225 | 200 | 13.4
250 | 250 | 14.8
280 |  | 16.6
315 | 300 | 18.7
355 | 350 | 21.1
400 | 400 | 23.7
450 | 450 | 26.7
500 | 500 | 29.7
560 |  | 33.2
630 | 600 | 37.4
710 | 700 | 42.1
800 | 800 | 47.4
900 | 900 | 53.3
1000 | 1000 | 59.3
1200 | 1200 | 67.9
1400 | 1400 | 82.4
1600 | 1600 | 94.1
1800 | 1800 | 105.9
2000 | 2000 | 117.6

## 辅助-弯头长度
管径 | 弯头长度 | 02S403钢制管件图集
50 | 130
80 | 170
100 | 200
125 | 230
150 | 250
200 | 300
250 | 310
300 | 310
350 | 350
400 | 400
450 | 450
500 | 500
600 | 540
700 | 590
800 | 690
900 | 730
1000 | 780
1200 | 910
1400 | 1030
1600 | 1110
1800 | 1210
2000 | 1310